## Kopa
Saimnieciskās kanalizācijas pārslēgšana no Cukurfabrikas tīkliem uz Pļavu ielas un Cukura ielas kanalizācijas tīkliem
I un II KĀRTA KOPĀ
Izmaksu pozīcija | Darba nosaukums | Mēra vienība | Darba daudzums I un II kārta kopā | I KARTA | II KARTA
1 | 2 | 3 | 4
I Trases sagatavošanas darbi
1.1 | Trases uzmērīšana un nospraušana, poligonometrijas punktu instrumentālā uzmērīšana | km | 1.5 | 0.48 | 1.02
1.2 | Brauktuves asfalta seguma nojaukšana, aizvedot uz būvuzņēmēja atbērtni līdz 10km attālumam | m2 | 1535 | 633 | 902
1.3 | Ietves seguma nojaukšana, aizvedot uz būvuzņēmēja atbērtni | m2 | 141 | 80 | 61
1.4 | Betona ceļa apmaļu nojaukšana, aizvedot uz būvuzņēmēja atbērtni | m | 113 | 113 | 0
1.5 | Ietvju apmaļu nojaukšana, aizvedot uz būvuzņēmēja atbērtni | m | 54 | 14 | 40
1.6 | Betona bruģakmens nojaukšana, aizvedot uz būvuzņēmēja noliktavu | m2 | 105 | 58 | 47
1.7 | Esošo koku zāģēšana, celmu laušana vai frēzēšana, aizvedot uz būvuzņēmēja atbērtni | gab. | 13 | 6 | 7
1.8 | Krūmu zāģēšana, aizvedot uz būvuzņēmēja atbērtni | ha | 0.06 | 0.03 | 0.03
1.9 | Esošo apstādījumu demontāžas darbi | ha | 0.06 | 0.02 | 0.04
II Zemes darbi
2.1 | Salturīgā (drenējošā) slāņa izbūve | m3 | 726.3 | 264.4 | 461.9
III Segas izbūve
3.1 | Betona ielas apmaļu uzstādīšana t.sk. liektās, pazeminātās, slīpās | m | 113 | 113 | 0
3.2 | Betona ietvju apmaļu uzstādīšana | m | 54 | 14 | 40
3.3 | Šķembu pamata izbūve 30cm biezumā brauktuvei | m3 | 529 | 258 | 271
3.4 | Karstā asfalta apakškārtas izbūve, AC 22 base, 6cm biezumā | m2 | 1535 | 633 | 902
3.5 | Karstā asfalta virskārtas izbūve, AC 11surf, 4cm biezumā | m2 | 1535 | 633 | 902
3.6 | Šķembu pamata izbūve 20cm biezumā ietvei | m3 | 62 | 25 | 37
3.7 | Atjaunojamais asfalta segums (ietvei) | m2 | 141 | 80 | 61
3.8 | Atjaunojamais bruģa segums (braucamajai daļai) | m2 | 105 | 58 | 47
3.9 | Atjaunojamās zālāja platības | m2 | 1236 | 493 | 743
3.1 | Atjaunojamais grants segums | m2 | 687 | 137 | 550
3.11 | Grāvju atjaunošana | m | 19 | 0 | 19
IV Ūdensapgādes tīkli
4.1 | Ūdensvadu demontāža | m | 442 | 0 | 442
4.2 | Ūdensvadu aku, kapju demontāža | gab. | 10 | 0 | 10
4.3 | Būvbedres rakšana, ieskaitot komunikāciju šurfēšanu pirms būvdarbiem un roku darbu komunikāciju šķērsojumos, aizvedot uz būvuzņēmēja atbērtni, (ja liek vairogus tranšejas apakšas platums ir vismaz 1,5m) | m³ | 709 | 0 | 709
4.4 | Ūdens pazemināšanas iekārtu pielietošana, sausas būvbedres nodrošināšanai | m | 197 | 0 | 197
4.5 | Tranšejas aizbēršana ar pievesto grunti līdz atjaunojamā seguma pamatnes līmenim | m³ | 479 | 0 | 479
4.6 | Smilts pamatnes ierīkošana un apbērums h=0,30 m | m³ | 231 | 0 | 231
4.7 | Spiedvada PE caurule PN10 (6m), Dn 32 montāža (h=1,8m) | m | 130 | 0 | 130
4.8 | Spiedvada PE caurule PN10 (6m), Dn 40 montāža (h=1,8m) | m | 11 | 0 | 11
4.9 | Spiedvada PE caurule PN10 (6m), Dn 63 montāža (h=1,8m) | m | 15 | 0 | 15
4.1 | Spiedvada PE caurule PN10 (6m), Dn 110 montāža (h=2,0m) | m | 41 | 0 | 41
4.11 | Noslēgflanča, DN 32 montāža | kompl. | 3 | 0 | 3
4.12 | Noslēgflanča, DN 110 montāža | kompl. | 1 | 0 | 1
4.13 | Universālā savienojošā uzmava, DN 32 cauruļu montāžai | kompl. | 7 | 0 | 7
4.14 | Universālā savienojošā uzmava, DN 40 cauruļu montāžai | kompl. | 1 | 0 | 1
4.15 | Universālā savienojošā uzmava, DN 63 cauruļu montāžai | kompl. | 1 | 0 | 1
4.16 | Universālā savienojošā uzmava, DN 110 cauruļu montāžai | kompl. | 1 | 0 | 1
4.17 | Universālais atloku adapters, DN 63 montāža | kompl. | 1 | 0 | 1
4.18 | Universālais atloku adapters, DN 100 montāža | kompl. | 2 | 0 | 2
4.19 | Universālais atloku adapters, DN 250 montāža | kompl. | 10 | 0 | 10
4.2 | Pazemes tipa aizbīdnis ar ārējo vītni un PE uzmavu Dn 32 | kompl. | 10 | 0 | 10
4.21 | Pazemes tipa aizbīdnis ar ārējo vītni un PE uzmavu Dn 40 | kompl. | 1 | 0 | 1
4.22 | Pazemes tipa aizbīdņa ar atlokiem Dn 63 izbūve | kompl. | 1 | 0 | 1
4.23 | Pazemes tipa aizbīdņa ar atlokiem Dn 100 izbūve | kompl. | 2 | 0 | 2
4.24 | Pieslēgšanās ūdensvadam ar atloku trejgabalu Dn250/80 | kompl. | 1 | 0 | 1
4.25 | Pieslēgšanās ūdensvadam ar atloku trejgabalu Dn250/100 | kompl. | 4 | 0 | 4
4.26 | Universālā sedlu uzmava DN250/1 1/4" | kompl. | 10 | 0 | 10
4.27 | Universālā sedlu uzmava DN250/1 1/2" | kompl. | 1 | 0 | 1
4.28 | Atloku pāreja Dn 80/63 montāža | kompl. | 1 | 0 | 1
4.29 | Iscaurules atloks - uzmava DN 110 montāža | kompl. | 4 | 0 | 4
4.3 | Virszemes tipa hidranta ar aizbīdni DN 110 H=2.0 m izbūve | kompl. | 2 | 0 | 2
4.31 | Betona balsts cauruļu līkumiem,veidgabaliem un hidrantam | kompl. | 5 | 0 | 5
4.32 | Aizsargčaulas (metāla) montāža (precizēt dabā) | m | 3 | 0 | 3
4.33 | Ūdensvada cauruļvadu siltināšana (precizēt dabā) | m | 10 | 0 | 10
4.34 | Izbūvēto cauruļvadu skalošana, dezinfekcija un nodošana | m | 197 | 0 | 197
4.35 | Trases hidrauliskā pārbaude | kompl. | 1 | 0 | 1
V Kanalizācijas tīkli
5.1 | Kanalizācijas cauruļu demontāža | m | 657 | 370 | 287
5.2 | Kanalizācijas aku demontāža | gab. | 30 | 13 | 17
5.3 | Būvbedres rakšana, ieskaitot komunikāciju šurfēšanu pirms būvdarbiem un roku darbu komunikāciju šķērsojumos, aizvedot uz būvuzņēmēja atbērtni, (ja liek vairogus tranšejas apakšas platums ir vismaz 1,5m) | m³ | 6053 | 2210 | 3843
5.4 | Ūdens pazemināšanas iekārtu pielietošana, sausas būvbedres nodrošināšanai | m | 1331 | 476 | 855
5.5 | Būvbedres aizbēršana ar pievesto grunti līdz atjaunojamā seguma pamatnes līmenim | m³ | 4259 | 1570 | 2689
5.6 | Smilts pamatnes ierīkošana un apbērums h=0,30 m | m³ | 1711 | 612 | 1099
5.7 | Kanalizācijas caurules T8 PP ārējais Dn 315 montāža | m | 514 | 143 | 371
5.8 | Kanalizācijas caurules T8 PP ārējais Dn 250 montāža | m | 438 | 188 | 250
5.9 | Kanalizācijas caurules T8 PP ārējais Dn 160 montāža | m | 379 | 145 | 234
5.1 | Kanalizācijas akas T8 dzelzsbetona Dn 1000 izbūve dziļumā līdz 1,5m | kompl. | 14 | 5 | 9
5.11 | Kanalizācijas akas T8 dzelzsbetona Dn 1000 izbūve dziļumā līdz 2,0m | kompl. | 16 | 8 | 8
5.12 | Kanalizācijas akas T8 dzelzsbetona Dn 1000 izbūve dziļumā līdz 2,5m | kompl. | 17 | 8 | 9
5.13 | Kanalizācijas akas T8 dzelzsbetona Dn 1000 izbūve dziļumā līdz 3,0m | kompl. | 5 | 0 | 5
5.14 | Kanalizācijas akas T8 dzelzsbetona Dn 1500 izbūve dziļumā līdz 2,5m | kompl. | 1 | 0 | 1
5.15 | Kontrolakas T8 plastmasa Dn 400 izbūve dziļumā līdz 2,0m | kompl. | 7 | 0 | 7
5.16 | Iebetonējamās aizsargčaulas pieslēguma DN 315 montāža | gab. | 44 | 12 | 32
5.17 | Iebetonējamās aizsargčaulas pieslēguma DN 250 montāža | gab. | 45 | 20 | 25
5.18 | Iebetonējamās aizsargčaulas pieslēguma DN 160 montāža | gab. | 47 | 21 | 26
5.19 | Esošo kanalizācijas cauruļvadu galu aiztamponēšana | vietas | 12 | 4 | 8
5.2 | Trases digitālā uzmērīšana | kompl. | 2 | 1 | 1
5.21 | Izpilddokumentācija un tehniskie mērijumi | kompl. | 2 | 1 | 1
VI Nobeiguma darbi
6.1 | Esošo koku pārstādīšana | gab. | 13 | 6 | 7
6.2 | Apstādījumu atjaunošanas darbi | ha | 0.06 | 0.02 | 0.04
VII Satiksmes organizācija būvdarbu laikā
7.1 | Pagaidu ceļa zīmju uzstādīšanas un uzturēšanas izmaksas būvdarbu laikā saskaņā ar shēmu "Satiksmes organizācija būvlaukumā", ievērtējot nepieciešamās korekcijas | kompl. | 2 | 1 | 1
Būvuzņēmējam veicot darbu daudzumu izmaksu aprēķinu jāievērtē darbu daudzumu sarakstos minēto darbu veikšanai nepieciešamie materiāli, kas doti materiālu specifikācijās un papildus darbi, kas nav minēti šajos sarakstos, bet bez kuriem nebūtu iespējama galveno būvdarbu tehnoloģiski pareiza un spēkā esošajiem normatīviem atbilstoša veikšana pilnā apjomā, ieskaitot nepieciešamos uzmērījumus un pārbaudes pie darbu pieņemšanas. Visiem pielietojamiem materiāliem jābūt ar ražotājfirmas atbilstības sertifikātiem. Ja būvuzņēmējs izvēlas citu rakšanas metodi ne kā veikts zemes darbu aprēķins projektā, tad viņš savā piedāvājumā to ievērtē, gan zemes darbu apjomus, gan seguma atjaunošanu pēc būvbedres aizbēršanas.
Sastādīja: M.Leja

## Cukura_iela
Saimnieciskās kanalizācijas pārslēgšana no Cukurfabrikas tīkliem uz Pļavu ielas un Cukura ielas kanalizācijas tīkliem
I KĀRTA
Būvdarbu apjomu saraksts Cukura ielas kanalizācijai
Izmaksu pozīcija | Darba nosaukums | Mēra vienība | Darba daudzums
1 | 2 | 3 | 4
I Trases sagatavošanas darbi
1.1 | Trases uzmērīšana un nospraušana, poligonometrijas punktu instrumentālā uzmērīšana | km | 0.48
1.2 | Brauktuves asfalta seguma nojaukšana, aizvedot uz būvuzņēmēja atbērtni līdz 10km attālumam | m2 | 633
1.3 | Ietves seguma nojaukšana, aizvedot uz būvuzņēmēja atbērtni | m2 | 80
1.4 | Betona ceļa apmaļu nojaukšana, aizvedot uz būvuzņēmēja atbērtni | m | 113
1.5 | Ietvju apmaļu nojaukšana, aizvedot uz būvuzņēmēja atbērtni | m | 14
1.6 | Betona bruģakmens nojaukšana, aizvedot uz būvuzņēmēja noliktavu | m2 | 58
1.7 | Esošo koku zāģēšana, celmu laušana vai frēzēšana, aizvedot uz būvuzņēmēja atbērtni | gab. | 6
1.8 | Krūmu zāģēšana, aizvedot uz būvuzņēmēja atbērtni | ha | 0.03
1.9 | Esošo apstādījumu demontāžas darbi | ha | 0.02
II Zemes darbi
2.1 | Salturīgā (drenējošā) slāņa izbūve | m3 | 264.4
III Segas izbūve
3.1 | Betona ielas apmaļu uzstādīšana t.sk. liektās, pazeminātās, slīpās | m | 113
3.2 | Betona ietvju apmaļu uzstādīšana | m | 14
3.3 | Šķembu pamata izbūve 30cm biezumā brauktuvei | m3 | 258
3.4 | Karstā asfalta apakškārtas izbūve, AC 22 base, 6cm biezumā | m2 | 633
3.5 | Karstā asfalta virskārtas izbūve, AC 11surf, 4cm biezumā | m2 | 633
3.6 | Šķembu pamata izbūve 20cm biezumā ietvei | m3 | 25
3.7 | Atjaunojamais asfalta segums (ietvei) | m2 | 80
3.8 | Atjaunojamais bruģa segums (braucamajai daļai) | m2 | 58
3.9 | Atjaunojamās zālāja platības | m2 | 493
3.1 | Atjaunojamais grants segums | m2 | 137
3.11 | Grāvju atjaunošana | m | 0
IV Ūdensapgādes tīkli
4.1 | Ūdensvadu demontāža | m | 0
4.2 | Ūdensvadu aku, kapju demontāža | gab. | 0
4.3 | Būvbedres rakšana, ieskaitot komunikāciju šurfēšanu pirms būvdarbiem un roku darbu komunikāciju šķērsojumos, aizvedot uz būvuzņēmēja atbērtni, (ja liek vairogus tranšejas apakšas platums ir vismaz 1,5m) | m³ | 0
4.4 | Ūdens pazemināšanas iekārtu pielietošana, sausas būvbedres nodrošināšanai | m | 0
4.5 | Tranšejas aizbēršana ar pievesto grunti līdz atjaunojamā seguma pamatnes līmenim | m³ | 0
4.6 | Smilts pamatnes ierīkošana un apbērums h=0,30 m | m³ | 0
4.7 | Spiedvada PE caurule PN10 (6m), Dn 32 montāža (h=1,8m) | m | 0
4.8 | Spiedvada PE caurule PN10 (6m), Dn 40 montāža (h=1,8m) | m | 0
4.9 | Spiedvada PE caurule PN10 (6m), Dn 63 montāža (h=1,8m) | m | 0
4.1 | Spiedvada PE caurule PN10 (6m), Dn 110 montāža (h=2,0m) | m | 0
4.11 | Noslēgflanča, DN 32 montāža | kompl. | 0
4.12 | Noslēgflanča, DN 110 montāža | kompl. | 0
4.13 | Universālā savienojošā uzmava, DN 32 cauruļu montāžai | kompl. | 0
4.14 | Universālā savienojošā uzmava, DN 40 cauruļu montāžai | kompl. | 0
4.15 | Universālā savienojošā uzmava, DN 63 cauruļu montāžai | kompl. | 0
4.16 | Universālā savienojošā uzmava, DN 110 cauruļu montāžai | kompl. | 0
4.17 | Universālais atloku adapters, DN 63 montāža | kompl. | 0
4.18 | Universālais atloku adapters, DN 100 montāža | kompl. | 0
4.19 | Universālais atloku adapters, DN 250 montāža | kompl. | 0
4.2 | Pazemes tipa aizbīdnis ar ārējo vītni un PE uzmavu Dn 32 | kompl. | 0
4.21 | Pazemes tipa aizbīdnis ar ārējo vītni un PE uzmavu Dn 40 | kompl. | 0
4.22 | Pazemes tipa aizbīdņa ar atlokiem Dn 63 izbūve | kompl. | 0
4.23 | Pazemes tipa aizbīdņa ar atlokiem Dn 100 izbūve | kompl. | 0
4.24 | Pieslēgšanās ūdensvadam ar atloku trejgabalu Dn250/80 | kompl. | 0
4.25 | Pieslēgšanās ūdensvadam ar atloku trejgabalu Dn250/100 | kompl. | 0
4.26 | Universālā sedlu uzmava DN250/1 1/4" | kompl. | 0
4.27 | Universālā sedlu uzmava DN250/1 1/2" | kompl. | 0
4.28 | Atloku pāreja Dn 80/63 montāža | kompl. | 0
4.29 | Iscaurules atloks - uzmava DN 110 montāža | kompl. | 0
4.3 | Virszemes tipa hidranta ar aizbīdni DN 110 H=2.0 m izbūve | kompl. | 0
4.31 | Betona balsts cauruļu līkumiem,veidgabaliem un hidrantam | kompl. | 0
4.32 | Aizsargčaulas (metāla) montāža (precizēt dabā) | m | 0
4.33 | Ūdensvada cauruļvadu siltināšana (precizēt dabā) | m | 0
4.34 | Izbūvēto cauruļvadu skalošana, dezinfekcija un nodošana | m | 0
4.35 | Trases hidrauliskā pārbaude | kompl. | 0
V Kanalizācijas tīkli
5.1 | Kanalizācijas cauruļu demontāža | m | 370
5.2 | Kanalizācijas aku demontāža | gab. | 13
5.3 | Būvbedres rakšana, ieskaitot komunikāciju šurfēšanu pirms būvdarbiem un roku darbu komunikāciju šķērsojumos, aizvedot uz būvuzņēmēja atbērtni, (ja liek vairogus tranšejas apakšas platums ir vismaz 1,5m) | m³ | 2210
5.4 | Ūdens pazemināšanas iekārtu pielietošana, sausas būvbedres nodrošināšanai | m | 476
5.5 | Būvbedres aizbēršana ar pievesto grunti līdz atjaunojamā seguma pamatnes līmenim | m³ | 1570
5.6 | Smilts pamatnes ierīkošana un apbērums h=0,30 m | m³ | 612
5.7 | Kanalizācijas caurules T8 PP ārējais Dn 315 montāža | m | 143
5.8 | Kanalizācijas caurules T8 PP ārējais Dn 250 montāža | m | 188
5.9 | Kanalizācijas caurules T8 PP ārējais Dn 160 montāža | m | 145
5.1 | Kanalizācijas akas T8 dzelzsbetona Dn 1000 izbūve dziļumā līdz 1,5m | kompl. | 5
5.11 | Kanalizācijas akas T8 dzelzsbetona Dn 1000 izbūve dziļumā līdz 2,0m | kompl. | 8
5.12 | Kanalizācijas akas T8 dzelzsbetona Dn 1000 izbūve dziļumā līdz 2,5m | kompl. | 8
5.13 | Kanalizācijas akas T8 dzelzsbetona Dn 1000 izbūve dziļumā līdz 3,0m | kompl. | 0
5.14 | Kanalizācijas akas T8 dzelzsbetona Dn 1500 izbūve dziļumā līdz 2,5m | kompl. | 0
5.15 | Kontrolakas T8 plastmasa Dn 400 izbūve dziļumā līdz 2,0m | kompl. | 0
5.16 | Iebetonējamās aizsargčaulas pieslēguma DN 315 montāža | gab. | 12
5.17 | Iebetonējamās aizsargčaulas pieslēguma DN 250 montāža | gab. | 20
5.18 | Iebetonējamās aizsargčaulas pieslēguma DN 160 montāža | gab. | 21
5.19 | Esošo kanalizācijas cauruļvadu galu aiztamponēšana | vietas | 4
5.2 | Trases digitālā uzmērīšana | kompl. | 1
5.21 | Izpilddokumentācija un tehniskie mērijumi | kompl. | 1
VI Nobeiguma darbi
6.1 | Esošo koku pārstādīšana | gab. | 6
6.2 | Apstādījumu atjaunošanas darbi | ha | 0.02
VII Satiksmes organizācija būvdarbu laikā
7.1 | Pagaidu ceļa zīmju uzstādīšanas un uzturēšanas izmaksas būvdarbu laikā saskaņā ar shēmu "Satiksmes organizācija būvlaukumā", ievērtējot nepieciešamās korekcijas | kompl. | 1
Būvuzņēmējam veicot darbu daudzumu izmaksu aprēķinu jāievērtē darbu daudzumu sarakstos minēto darbu veikšanai nepieciešamie materiāli, kas doti materiālu specifikācijās un papildus darbi, kas nav minēti šajos sarakstos, bet bez kuriem nebūtu iespējama galveno būvdarbu tehnoloģiski pareiza un spēkā esošajiem normatīviem atbilstoša veikšana pilnā apjomā, ieskaitot nepieciešamos uzmērījumus un pārbaudes pie darbu pieņemšanas. Visiem pielietojamiem materiāliem jābūt ar ražotājfirmas atbilstības sertifikātiem. Ja būvuzņēmējs izvēlas citu rakšanas metodi ne kā veikts zemes darbu aprēķins projektā, tad viņš savā piedāvājumā to ievērtē, gan zemes darbu apjomus, gan seguma atjaunošanu pēc būvbedres aizbēršanas.
Sastādīja: M.Leja

## Plavu_iela
Saimnieciskās kanalizācijas pārslēgšana no Cukurfabrikas tīkliem uz Pļavu ielas un Cukura ielas kanalizācijas tīkliem
II KĀRTA
Būvdarbu apjomu saraksts Pļavu ielai
Izmaksu pozīcija | Darba nosaukums | Mēra vienība | Darba daudzums
1 | 2 | 3 | 4
I Trases sagatavošanas darbi
1.1 | Trases uzmērīšana un nospraušana, poligonometrijas punktu instrumentālā uzmērīšana | km | 1.02
1.2 | Brauktuves asfalta seguma nojaukšana, aizvedot uz būvuzņēmēja atbērtni līdz 10km attālumam | m2 | 902
1.3 | Ietves seguma nojaukšana, aizvedot uz būvuzņēmēja atbērtni | m2 | 61
1.4 | Betona ceļa apmaļu nojaukšana, aizvedot uz būvuzņēmēja atbērtni | m | 0
1.5 | Ietvju apmaļu nojaukšana, aizvedot uz būvuzņēmēja atbērtni | m | 40
1.6 | Betona bruģakmens nojaukšana, aizvedot uz būvuzņēmēja noliktavu | m2 | 47
1.7 | Esošo koku zāģēšana, celmu laušana vai frēzēšana, aizvedot uz būvuzņēmēja atbērtni | gab. | 7
1.8 | Krūmu zāģēšana, aizvedot uz būvuzņēmēja atbērtni | ha | 0.03
1.9 | Esošo apstādījumu demontāžas darbi | ha | 0.04
II Zemes darbi
2.1 | Salturīgā (drenējošā) slāņa izbūve | m3 | 461.9
III Segas izbūve
3.1 | Betona ielas apmaļu uzstādīšana t.sk. liektās, pazeminātās, slīpās | m | 0
3.2 | Betona ietvju apmaļu uzstādīšana | m | 40
3.3 | Šķembu pamata izbūve 30cm biezumā brauktuvei | m3 | 271
3.4 | Karstā asfalta apakškārtas izbūve, AC 22 base, 6cm biezumā | m2 | 902
3.5 | Karstā asfalta virskārtas izbūve, AC 11surf, 4cm biezumā | m2 | 902
3.6 | Šķembu pamata izbūve 20cm biezumā ietvei | m3 | 37
3.7 | Atjaunojamais asfalta segums (ietvei) | m2 | 61
3.8 | Atjaunojamais bruģa segums (braucamajai daļai) | m2 | 47
3.9 | Atjaunojamās zālāja platības | m2 | 743
3.1 | Atjaunojamais grants segums | m2 | 550
3.11 | Grāvju atjaunošana | m | 19
IV Ūdensapgādes tīkli
4.1 | Ūdensvadu demontāža | m | 442
4.2 | Ūdensvadu aku, kapju demontāža | gab. | 10
4.3 | Būvbedres rakšana, ieskaitot komunikāciju šurfēšanu pirms būvdarbiem un roku darbu komunikāciju šķērsojumos, aizvedot uz būvuzņēmēja atbērtni, (ja liek vairogus tranšejas apakšas platums ir vismaz 1,5m) | m³ | 709
4.4 | Ūdens pazemināšanas iekārtu pielietošana, sausas būvbedres nodrošināšanai | m | 197
4.5 | Tranšejas aizbēršana ar pievesto grunti līdz atjaunojamā seguma pamatnes līmenim | m³ | 479
4.6 | Smilts pamatnes ierīkošana un apbērums h=0,30 m | m³ | 231
4.7 | Spiedvada PE caurule PN10 (6m), Dn 32 montāža (h=1,8m) | m | 130
4.8 | Spiedvada PE caurule PN10 (6m), Dn 40 montāža (h=1,8m) | m | 11
4.9 | Spiedvada PE caurule PN10 (6m), Dn 63 montāža (h=1,8m) | m | 15
4.1 | Spiedvada PE caurule PN10 (6m), Dn 110 montāža (h=2,0m) | m | 41
4.11 | Noslēgflanča, DN 32 montāža | kompl. | 3
4.12 | Noslēgflanča, DN 110 montāža | kompl. | 1
4.13 | Universālā savienojošā uzmava, DN 32 cauruļu montāžai | kompl. | 7
4.14 | Universālā savienojošā uzmava, DN 40 cauruļu montāžai | kompl. | 1
4.15 | Universālā savienojošā uzmava, DN 63 cauruļu montāžai | kompl. | 1
4.16 | Universālā savienojošā uzmava, DN 110 cauruļu montāžai | kompl. | 1
4.17 | Universālais atloku adapters, DN 63 montāža | kompl. | 1
4.18 | Universālais atloku adapters, DN 100 montāža | kompl. | 2
4.19 | Universālais atloku adapters, DN 250 montāža | kompl. | 10
4.2 | Pazemes tipa aizbīdnis ar ārējo vītni un PE uzmavu Dn 32 | kompl. | 10
4.21 | Pazemes tipa aizbīdnis ar ārējo vītni un PE uzmavu Dn 40 | kompl. | 1
4.22 | Pazemes tipa aizbīdņa ar atlokiem Dn 63 izbūve | kompl. | 1
4.23 | Pazemes tipa aizbīdņa ar atlokiem Dn 100 izbūve | kompl. | 2
4.24 | Pieslēgšanās ūdensvadam ar atloku trejgabalu Dn250/80 | kompl. | 1
4.25 | Pieslēgšanās ūdensvadam ar atloku trejgabalu Dn250/100 | kompl. | 4
4.26 | Universālā sedlu uzmava DN250/1 1/4" | kompl. | 10
4.27 | Universālā sedlu uzmava DN250/1 1/2" | kompl. | 1
4.28 | Atloku pāreja Dn 80/63 montāža | kompl. | 1
4.29 | Iscaurules atloks - uzmava DN 110 montāža | kompl. | 4
4.3 | Virszemes tipa hidranta ar aizbīdni DN 110 H=2.0 m izbūve | kompl. | 2
4.31 | Betona balsts cauruļu līkumiem,veidgabaliem un hidrantam | kompl. | 5
4.32 | Aizsargčaulas (metāla) montāža (precizēt dabā) | m | 3
4.33 | Ūdensvada cauruļvadu siltināšana (precizēt dabā) | m | 10
4.34 | Izbūvēto cauruļvadu skalošana, dezinfekcija un nodošana | m | 197
4.35 | Trases hidrauliskā pārbaude | kompl. | 1
V Kanalizācijas tīkli
5.1 | Kanalizācijas cauruļu demontāža | m | 287
5.2 | Kanalizācijas aku demontāža | gab. | 17
5.3 | Būvbedres rakšana, ieskaitot komunikāciju šurfēšanu pirms būvdarbiem un roku darbu komunikāciju šķērsojumos, aizvedot uz būvuzņēmēja atbērtni, (ja liek vairogus tranšejas apakšas platums ir vismaz 1,5m) | m³ | 3843
5.4 | Ūdens pazemināšanas iekārtu pielietošana, sausas būvbedres nodrošināšanai | m | 855
5.5 | Būvbedres aizbēršana ar pievesto grunti līdz atjaunojamā seguma pamatnes līmenim | m³ | 2689
5.6 | Smilts pamatnes ierīkošana un apbērums h=0,30 m | m³ | 1099
5.7 | Kanalizācijas caurules T8 PP ārējais Dn 315 montāža | m | 371
5.8 | Kanalizācijas caurules T8 PP ārējais Dn 250 montāža | m | 250
5.9 | Kanalizācijas caurules T8 PP ārējais Dn 160 montāža | m | 234
5.1 | Kanalizācijas akas T8 dzelzsbetona Dn 1000 izbūve dziļumā līdz 1,5m | kompl. | 9
5.11 | Kanalizācijas akas T8 dzelzsbetona Dn 1000 izbūve dziļumā līdz 2,0m | kompl. | 8
5.12 | Kanalizācijas akas T8 dzelzsbetona Dn 1000 izbūve dziļumā līdz 2,5m | kompl. | 9
5.13 | Kanalizācijas akas T8 dzelzsbetona Dn 1000 izbūve dziļumā līdz 3,0m | kompl. | 5
5.14 | Kanalizācijas akas T8 dzelzsbetona Dn 1500 izbūve dziļumā līdz 2,5m | kompl. | 1
5.15 | Kontrolakas T8 plastmasa Dn 400 izbūve dziļumā līdz 2,0m | kompl. | 7
5.16 | Iebetonējamās aizsargčaulas pieslēguma DN 315 montāža | gab. | 32
5.17 | Iebetonējamās aizsargčaulas pieslēguma DN 250 montāža | gab. | 25
5.18 | Iebetonējamās aizsargčaulas pieslēguma DN 160 montāža | gab. | 26
5.19 | Esošo kanalizācijas cauruļvadu galu aiztamponēšana | vietas | 8
5.2 | Trases digitālā uzmērīšana | kompl. | 1
5.21 | Izpilddokumentācija un tehniskie mērijumi | kompl. | 1
VI Nobeiguma darbi
6.1 | Esošo koku pārstādīšana | gab. | 7
6.2 | Apstādījumu atjaunošanas darbi | ha | 0.04
VII Satiksmes organizācija būvdarbu laikā
7.1 | Pagaidu ceļa zīmju uzstādīšanas un uzturēšanas izmaksas būvdarbu laikā saskaņā ar shēmu "Satiksmes organizācija būvlaukumā", ievērtējot nepieciešamās korekcijas | kompl. | 1
Būvuzņēmējam veicot darbu daudzumu izmaksu aprēķinu jāievērtē darbu daudzumu sarakstos minēto darbu veikšanai nepieciešamie materiāli, kas doti materiālu specifikācijās un papildus darbi, kas nav minēti šajos sarakstos, bet bez kuriem nebūtu iespējama galveno būvdarbu tehnoloģiski pareiza un spēkā esošajiem normatīviem atbilstoša veikšana pilnā apjomā, ieskaitot nepieciešamos uzmērījumus un pārbaudes pie darbu pieņemšanas. Visiem pielietojamiem materiāliem jābūt ar ražotājfirmas atbilstības sertifikātiem. Ja būvuzņēmējs izvēlas citu rakšanas metodi ne kā veikts zemes darbu aprēķins projektā, tad viņš savā piedāvājumā to ievērtē, gan zemes darbu apjomus, gan seguma atjaunošanu pēc būvbedres aizbēršanas.
Sastādīja: M.Leja