## Kopsavilkums
AS "Sadales tīkls" vienotais elektromontāžas darbu saraksts
Elektromontāžas darbu saraksta daļas | Pirmās pozīcijas Nr. | Pēdējās pozīcijas Nr. | Pozīciju skaits
01 - Zemes darbi, virsmas, trases | 01-010 | 01-074 | 65
02 - ZS kabeļu līniju darbi | 02-010 | 02-061 | 51
03 - VS kabeļu līniju darbi | 03-010 | 03-059 | 50
04 - ZS gaisvadu līniju darbi | 04-010 | 04-095 | 86
05 - VS gaisvadu līniju darbi | 05-010 | 05-074 | 65
06 - ZS sadalņu montāžas darbi | 06-010 | 06-035 | 26
07 - TP, KP un SP montāžas darbi | 07-010 | 07-094 | 85
08 - Zemējuma montāžas darbi | 08-010 | 08-021 | 12
09 - Citi darbi | 09-010 | 09-019 | 10
10 - RAA un TM darbi | 10-010 | 10-027 | 18
11 - Organizatoriskie pasākumi | 11-010 | 11-018 | 9
Kopā: |  |  | 477

## 01-Zemes darbi, virsmas
KSS elektroapgāde AVEŅU IELĀ.
N# | Nosaukums | Mērvienība | Skaits
Lietotāja zemsprieguma kabeļlīnija
Darbu apjomi
1 | Tranšejas rakšana vienam kabelim 0,7 m dziļumā | m | 2
2 | Kabeļa guldīšana tranšejā | m | 2
3 | Zālāja ierīkošana, atjaunošana bez melnzemes pievešanas | km. m. | 0.2
4 | Kabeļa dzīslu pievienošana sadalnei | gab. | 8
5 | ZS kabeļa līdz 16 kv.mm.sausā gala apdare | gab. | 2
6 | Zemējuma kopnes guldīšana tranšejā | m | 15
7 | Zemējuma elektroda līdz 20m montāža | gab. | 4
8 | Zemējuma kontūra pretestības mērīšana | gab. | 1
Materiāli
1 | Kabelis ar vara dzīslām,4x4 kv. mm. | m | 5
2 | Kabeļa gala apdare EPKT-0629 | gab. | 2
3 | Cinkota tērauda elektrods, l=9 m | gab. | 3
4 | Elektroda dzīšanas uzgalis | gab. | 3
5 | Cinkota tērauda plakandzelzs, 30x3,5 mm | m | 20
6 | Savienošanas spailes elektrods-plakandzelzs 30x3,5mm | kompl | 3

## 02-ZS kabeļi
02 - ZS kabeļu līniju darbi
N# | Nosaukums | Mērvienība | Skaits
02-010 | ZS kabeļa līdz 35 mm2 ieguldīšana gatavā tranšejā | m | 1
02-011 | ZS kabeļa no 50 līdz 150 mm2 ieguldīšana gatavā tranšejā | m | 1
02-012 | ZS kabeļa 185 mm2 un lielāka ieguldīšana gatavā tranšejā | m | 1
02-013 | ZS kabeļa līdz 35 mm2 ievēršana caurulē | m | 1
02-014 | ZS kabeļa no 50 līdz 150 mm2 ievēršana caurulē | m | 1
02-015 | ZS kabeļa 185 mm2 un lielāka ievēršana caurulē | m | 1
02-016 | ZS kabeļa līdz 35 mm2 montāža uz plauktiem, kabeļu tuneļos, kanālos | m | 1
02-017 | ZS kabeļa no 50 līdz 150 mm2 montāža uz plauktiem, kabeļu tuneļos, kanālos | m | 1
02-018 | ZS kabeļa 185 mm2 un lielāka montāža uz plauktiem, kabeļu tuneļos, kanālos | m | 1
02-019 | ZS kabeļa līdz 35 mm2 montāža ar skavām pa sienām, griestiem, uz troses | m | 1
02-020 | ZS kabeļa no 50 līdz 150 mm2 montāža ar skavām pa sienām, griestiem, uz troses | m | 1
02-021 | ZS kabeļa 185 mm2 un lielāka montāža ar skavām pa sienām, griestiem, uz troses | m | 1
02-022 | ZS kabeļa līdz 35 mm2 montāža pa koka balstu | m | 1
02-023 | ZS kabeļa no 50 līdz 150 mm2 montāža pa koka balstu | m | 1
02-024 | ZS kabeļa 185 mm2 un lielāka montāža pa koka balstu | m | 1
02-025 | ZS kabeļa līdz 35 mm2 montāža pa betona/metāla balstu | m | 1
02-026 | ZS kabeļa no 50 līdz 150 mm2 montāža pa betona/metāla balstu | m | 1
02-027 | ZS kabeļa 185 mm2 un lielāka montāža pa betona/metāla balstu | m | 1
02-028 | ZS kabeļa līdz 35 mm2 ievada-izvada montāža transformatoru punktā | gab. | 1
02-029 | ZS kabeļa no 50 līdz 150 mm2 ievada-izvada montāža transformatoru punktā | gab. | 1
02-030 | ZS kabeļa 185 mm2 un lielāka ievada-izvada montāža transformatoru punktā | gab. | 1
02-031 | Kabeļu plaukta montāža | m | 1
02-032 | Kabeļu kanāla montāža | m | 1
02-033 | Kabeļu kanalizācijas montāža no d=110 līdz 160 mm divās kārtās līdz četrām caurulēm | m | 1
02-034 | Kabeļu kanalizācijas akas montāža. | m | 1
02-035 | ZS kabeļa mehāniskās aizsardzības montāža (balsts, siena) | m | 1
02-036 | ZS kabeļa dzīslu pievienošana līnijai | gab. | 1
02-037 | ZS kabeļa dzīslu pievienošana kabeļu sadalnei | gab. | 1
02-038 | ZS kabeļa dzīslu pievienošana uzskaites sadalnei | gab. | 1
02-039 | ZS kabeļa dzīslu pievienošana KTA sadalnei | gab. | 1
02-040
02-041 | ZS sausā kabeļa līdz 35 mm2 gala apdare | gab. | 1
02-042 | ZS sausā kabeļa no 50 līdz 150 mm2 gala apdare | gab. | 1
02-043 | ZS sausā kabeļa 185 mm2 un lielāka gala apdare | gab. | 1
02-044 | ZS eļlas kabeļa līdz 35 mm2 gala apdare | gab. | 1
02-045 | ZS eļlas kabeļa no 50 līdz 150 mm2 gala apdare | gab. | 1
02-046 | ZS eļlas kabeļa 185 mm2 un lielāka gala apdare | gab. | 1
02-047 | ZS sausā kabeļa līdz 35 mm2 savienošanas/nozares uzmavas montāža | gab. | 1
02-048 | ZS sausā kabeļa no 50 līdz 150 mm2 savienošanas/nozares uzmavas montāža | gab. | 1
02-049 | ZS sausā kabeļa 185 mm2 un lielāka savienošanas/nozares uzmavas montāža | gab. | 1
02-050 | ZS eļļas kabeļa līdz 35 mm2 savienošanas/nozares uzmavas montāža | gab. | 1
02-051 | ZS eļļas kabeļa no 50 līdz 150 mm2 savienošanas/nozares uzmavas montāža | gab. | 1
02-052 | ZS eļļas kabeļa 185 mm2 un lielāka savienošanas/nozares uzmavas montāža | gab. | 1
02-053 | ZS kabeļa līdz 35 mm2 pārejas savienošanas uzmavas montāža | gab. | 1
02-054 | ZS kabeļa no 50 līdz 150 mm2 pārejas savienošanas uzmavas montāža | gab. | 1
02-055 | ZS kabeļa 185 mm2 un lielāka pārejas savienošanas uzmavas montāža | gab. | 1
02-056 | Kabeļa gala hermetiskās uzgaļu-kapes montāža | gab. | 1
02-057 | ZS kabeļa pārbaude ar paaugstinātu spriegumu | gab. | 1
02-058 | ZS kabeļa demontāža | m | 1
02-059 | Kabeļa mehāniskās aizsardzības demontāža | gab. | 1
02-060 | ZS kabeļa gala apdares demontāža | gab. | 1
02-061 | ZS kabeļa savienošanas uzmavas demontāža | gab. | 1

## 03-VS kabeļi
03 - VS kabeļu līniju darbi
N# | Nosaukums | Mērvienība | Skaits
03-010 | VS 1 dzīslu kabeļa (35 - 500 mm2) ieguldīšana gatavā tranšejā | m | 1
03-011 | VS 1 dzīslu kabeļa (35 - 500 mm2) montāža uz plauktiem, kabeļu tuneļos, kanālos | m | 1
03-012 | VS 1 dzīslu kabeļa (35 - 500 mm2) montāža ar skavām pa sienu | m | 1
03-013 | VS 1 dzīslu kabeļa (35 - 500 mm2) montāža pa koka balstu | m | 1
03-014 | VS 1 dzīslu kabeļa (35 - 500 mm2) montāža pa betona, metāla balstu | m | 1
03-015 | VS 1 dzīslu kabeļa (35 - 500 mm2) ievada-izvada montāža TP, KTA, SP | m | 1
03-016 | VS 3 dzīslu kabeļa 35 - 95 mm2 ieguldīšana gatavā tranšejā | m | 1
03-017 | VS 3 dzīslu kabeļa 120 - 240 mm2 ieguldīšana gatavā tranšejā | m | 1
03-018 | VS 3 dzīslu kabeļa 35 - 95 mm2 montāža uz plauktiem, kabeļu tuneļos, kanālos | m | 1
03-019 | VS 3 dzīslu kabeļa 120 - 240 mm2 montāža uz plauktiem, kabeļu tuneļos, kanālos | m | 1
03-020 | VS 3 dzīslu kabeļa 35 - 95 mm2 montāža ar skavām pa sienu | m | 1
03-021 | VS 3 dzīslu kabeļa 120 - 240 mm2 montāža ar skavām pa sienu | m | 1
03-022 | VS 3 dzīslu kabeļa 35 - 95 mm2 montāža pa koka balstu | m | 1
03-023 | VS 3 dzīslu kabeļa 120 - 240 mm2 montāža pa koka balstu | m | 1
03-024 | VS 3 dzīslu kabeļa 35 - 95 mm2 montāža pa betona, metāla balstu | m | 1
03-025 | VS 3 dzīslu kabeļa 120 - 240 mm2 montāža pa betona, metāla balstu | m | 1
03-026 | VS 3 dzīslu kabeļa 35 - 95 mm2 ievada-izvada montāža TP, KTA, SP | gab. | 1
03-027 | VS 3 dzīslu kabeļa 120 - 240 mm2 ievada-izvada montāža TP, KTA, SP | gab. | 1
03-028 | VS kabeļa mehāniskās aizsardzības montāža balstā, pie sienas | gab. | 1
03-029 | VS 1 dzīslu sausā kabeļa līdz 95 mm2 gala apdare | gab. | 1
03-030 | VS 1 dzīslu sausā kabeļa no 120 mm2 gala apdare | gab. | 1
03-031 | VS 1 dzīslu sausā kabeļa līdz 95 mm2 gala apdare balstā | gab. | 1
03-032 | VS 1 dzīslu sausā kabeļa no 120 mm2 gala apdare balstā | gab. | 1
03-033 | VS 3 dzīslu sausā kabeļa līdz 95 mm2 gala apdare | gab. | 1
03-034 | VS 3 dzīslu sausā kabeļa no 120 mm2 gala apdare | gab. | 1
03-035 | VS 3 dzīslu sausā kabeļa līdz 95 mm2 gala apdare balstā | gab. | 1
03-036 | VS 3 dzīslu sausā kabeļa no 120 mm2 gala apdare balstā | gab. | 1
03-037 | VS 3 dzīslu eļlas kabeļa līdz 95 mm2 gala apdare | gab. | 1
03-038 | VS 3 dzīslu eļlas kabeļa no 120 mm2 gala apdare | gab. | 1
03-039 | VS 3 dzīslu eļlas kabeļa līdz 95 mm2 gala apdare balstā | gab. | 1
03-040 | VS 3 dzīslu eļlas kabeļa no 120 mm2 gala apdare balstā | gab. | 1
03-041 | VS 1 dzīslu sausā kabeļa līdz 95 mm2 savienošanas uzmavas montāža | gab. | 1
03-042 | VS 1 dzīslu sausā kabeļa no 120 mm2 savienošanas uzmavas montāža | gab. | 1
03-043 | VS 3 dzīslu sausā kabeļa līdz 95 mm2 savienošanas uzmavas montāža | gab. | 1
03-044 | VS 3 dzīslu sausā kabeļa no 120 mm2 savienošanas uzmavas montāža | gab. | 1
03-045 | VS 3 dzīslu eļļas kabeļa līdz 95 mm2 savienošanas uzmavas montāža | gab. | 1
03-046 | VS 3 dzīslu eļļas kabeļa no 120 mm2 savienošanas uzmavas montāža | gab. | 1
03-047 | VS 3 dzīslu kabeļa līdz 95 mm2 pārejas (eļlas - sausais) uzmavas montāža | gab. | 1
03-048 | VS 3 dzīslu kabeļa no 120 mm2 pārejas (eļlas - sausais) uzmavas montāža | gab. | 1
03-049 | VS 1 dzīslu kabeļa līdz 95 mm2 adaptera montāža slēgiekārtās | gab. | 1
03-050 | VS 1 dzīslu kabeļa no 120 mm2 adaptera montāža slēgiekārtās | gab. | 1
03-051 | VS sausā kabeļa gala remonts | 1 fāze | 1
03-052 | VS eļlas kabeļa gala remonts | 1 fāze | 1
03-053 | VS 1 dzīslu kabeļa pārbaude ar paaugstinātu spriegumu | gab. | 1
03-054 | VS 3 dzīslu kabeļa pārbaude ar paaugstinātu spriegumu | gab. | 1
03-055 | VS 1 dzīslu kabeļa gala apdares demontāža | gab. | 1
03-056 | VS 3 dzīslu kabeļa gala apdares demontāža | gab. | 1
03-057 | VS 1 dzīslu kabeļa savienošanas uzmavas demontāža | gab. | 1
03-058 | VS 3 dzīslu kabeļa savienošanas uzmavas demontāža | gab. | 1
03-059 | VS kabeļa demontāža | m | 1

## 04-ZS gaisvadi
04 - ZS gaisvadu līniju darbi
N# | Nosaukums | Mērvienība | Skaits
04-010 | ZS koka starpbalsta (sveces) montāža | gab. | 1
04-011 | ZS koka A-veida balsta montāža | gab. | 1
04-012 | ZS koka 3-kāju balsta montāža | gab. | 1
04-013 | ZS betona starpbalsta montāža | gab. | 1
04-014 | ZS koka starpbalsta (sveces) montāža bez mehānisma | gab. | 1
04-015 | ZS koka A-veida balsta montāža bez mehānisma | gab. | 1
04-016 | ZS koka 3-kāju balsta montāža bez mehānisma | gab. | 1
04-017 | Atgāžņa (stutes) pielikšana ZS koka balstam | gab. | 1
04-018 | Atgāžņa (stutes) pielikšana ZS betona balstam | gab. | 1
04-019 | Atgāžņa pielikšana ZS koka balstam bez mehānisma | gab. | 1
04-020 | Atsaites montāža ZS koka, betona balstam | gab. | 1
04-021 | Atsaites montāža ZS koka, betona balstam bez mehānisma | gab. | 1
04-022 | Enkura pielikšana ZS koka, betona balstam | gab. | 1
04-023 | Rīģeļa montāža ZS koka balstam | gab. | 1
04-024 | Traversas montāža ZS koka balstam | gab. | 1
04-025 | Traversas montāža ZS dzelzsbetona balstam | gab. | 1
04-026 | ZS gaisvadu līnijas vienkārša balsta taisnošana | gab. | 1
04-027 | Dzelzbetona pastaba pielikšana koka balstam pirms balsta uzcelšanas | gab. | 1
04-028 | Dzelzbetona pastaba pielikšana iepriekš uzceltam koka balstam | gab. | 1
04-029 | Dzelzbetona pastaba pielikšana iepriekš uzceltam koka balstam bez mehānisma | gab. | 1
04-030 | Koka pastaba pielikšana iepriekš uzceltam koka balstam | gab. | 1
04-031 | Koka pastaba pielikšana iepriekš uzceltam koka balstam bez mehānisma | gab. | 1
04-032 | ZS izolatora ar kāsi montāža | gab. | 1
04-033 | ZS izolatora montāža traversai | gab. | 1
04-034 | ZS kailvada līdz 35 mm2 montāža | km 1 vads | 1
04-035 | ZS kailvada 50 - 95 mm2 montāža | km 1 vads | 1
04-036 | ZS kailvada līdz 35 mm2 montāža pārejā | m 1 vads | 1
04-037 | ZS kailvada 50 - 95 mm2 montāža pārejā | m 1 vads | 1
04-038 | Pievada no balsta līdz ēkai ar kailvadu montāža | 1 vads | 1
04-039 | ZS kailvada nokares regulēšana | km 1 vads | 1
04-040 | ZS kailvada gala sējuma montāža | gab. | 1
04-041 | ZS papildsējuma montāža | gab. | 1
04-042 | ZS kailvadu savienošana ar čaulu | gab. | 1
04-043 | AMKA kabeļa 3x16/25 montāža jaunā līnijā | km | 1
04-044 | AMKA kabeļa 3x25/35 montāža jaunā līnijā | km | 1
04-045 | AMKA kabeļa 3x35/50 montāža jaunā līnijā | km | 1
04-046 | AMKA kabeļa 3x50/70 montāža jaunā līnijā | km | 1
04-047 | AMKA kabeļa 3x70/95 montāža jaunā līnijā | km | 1
04-048 | AMKA kabeļa 3x120/95 montāža jaunā līnijā | km | 1
04-049 | AMKA kabeļa 3x16/25 montāža darbā esošā līnijā | km | 1
04-050 | AMKA kabeļa 3x25/35 montāža darbā esošā līnijā | km | 1
04-051 | AMKA kabeļa 3x35/50 montāža darbā esošā līnijā | km | 1
04-052 | AMKA kabeļa 3x50/70 montāža darbā esošā līnijā | km | 1
04-053 | AMKA kabeļa 3x70/95 montāža darbā esošā līnijā | km | 1
04-054 | AMKA kabeļa 3x120/95 montāža darbā esošā līnijā | km | 1
04-055 | AMKA kabeļa montāža pārejā | m | 1
04-056 | Pievada no balsta līdz ēkai ar AMKA piekarkabeli montāža | gab. | 1
04-057 | Dzelzsbetona pastabu skavu maiņa vai uzlikšana | balsts | 1
04-058 | Balsta cepurītes montāža, nomaiņa vai taisnošana | gab. | 1
04-059 | Balsta numerācija, zīmju uzlikšana | balsts | 1
04-060 | Savienojuma, nozares spailes uzlikšana montāža | gab. | 1
04-061 | Drošinātājslēdža montāža | gab. | 1
04-062 | Sekcionējošās sadales montāža balstā | gab. | 1
04-063 | Blokslēdža montāža balstā, balsta TP | gab. | 1
04-064 | Pārsprieguma novadītāja montāža balstā | gab. | 1
04-065 | Stārķu ligzdas konstrukcijas montāža | gab. | 1
04-066 | ZS koka starpbalsta (sveces) demontāža | gab. | 1
04-067 | ZS koka A-veida balsta demontāža | gab. | 1
04-068 | ZS koka 3-kāju balsta demontāža | gab. | 1
04-069 | ZS koka starpbalsta (sveces) demontāža bez mehānisma | gab. | 1
04-070 | ZS koka A-veida balsta demontāža bez mehānisma | gab. | 1
04-071 | ZS koka 3-kāju balsta demontāža bez mehānisma | gab. | 1
04-072 | ZS koka starpbalsta ar dzelzsbetona pastabu demontāža | gab. | 1
04-073 | ZS A veida koka balsta ar dzelzsbetona pastabiem demontāža | gab. | 1
04-074 | ZS 3 kāju koka balsta ar dzelzsbetona pastabiem demontāža | gab. | 1
04-075 | ZS dzelzsbetona starpbalsta demontāža | gab. | 1
04-076 | Atgāžņa demontāža ZS koka balstam | gab. | 1
04-077 | Atgāžņa demontāža ZS betona balstam | gab. | 1
04-078 | Atgāžņa demontāža ZS koka balstam bez mehānisma | gab. | 1
04-079 | Atsaites demontāža ZS balstam | gab. | 1
04-080 | Dzelzbetona pastaba demontāža iepriekš uzceltam balstam | gab. | 1
04-081 | Dzelzbetona pastaba demontāža iepriekš uzceltam balstam bez mehānisma | gab. | 1
04-082 | Koka pastaba demontāža iepriekš uzceltam balstam | gab. | 1
04-083 | Koka pastaba demontāža iepriekš uzceltam balstam bez mehānisma | gab. | 1
04-084 | Rīģeļa demontāža | gab. | 1
04-085 | Traversas demontāža ZS koka vai betona balstam | gab. | 1
04-086 | ZS izolatora ar kāsi demontāža | gab. | 1
04-087 | Dzelzsbetona pastabu skavu (bandāžu) demontāža | balsts | 1
04-088 | Drošinātājslēdža demontāža | gab. | 1
04-089 | Sekcionējošās sadales demontāža balstā | gab. | 1
04-090 | ZS pārsprieguma novadītāja demontāža balstā | gab. | 1
04-091 | ZS kailvada demontāža | km 1 vads | 1
04-092 | ZS pārejas demontāža | m | 1
04-093 | AMKA piekarkabeļa demontāža | km | 1
04-094 | Pievada no balsta līdz ēkai ar kailvadu demontāža | 1 pievads | 1
04-095 | Pievada no balsta līdz ēkai ar AMKA piekarkabeli demontāža | 1 pievads | 1

## 05-VS gaisvadi
05 - VS gaisvadu līniju darbi
N# | Nosaukums | Mērvienība | Skaits
05-010 | VS koka starpbalsta (sveces) montāža | gab. | 1
05-011 | VS koka A-veida balsta montāža | gab. | 1
05-012 | VS koka P-veida balsta montāža | gab. | 1
05-013 | VS koka 3-kāju balsta montāža | gab. | 1
05-014 | VS koka 4-kāju balsta montāža | gab. | 1
05-015 | VS koka starpbalsta (sveces) montāža bez mehānisma | gab. | 1
05-016 | VS koka A-veida balsta montāža bez mehānisma | gab. | 1
05-017 | VS koka P-veida balsta montāža bez mehānisma | gab. | 1
05-018 | VS koka 3-kāju balsta montāža bez mehānisma | gab. | 1
05-019 | VS koka 4-kāju balsta montāža bez mehānisma | gab. | 1
05-020 | Atgāžņa pielikšana VS koka balstam | gab. | 1
05-021 | Atgāžņa pielikšana VS koka balstam bez mehānisma | gab. | 1
05-022 | Atsaites montāža VS koka balstam | gab. | 1
05-023 | Atsaites montāža VS koka balstam bez mehānisma | gab. | 1
05-024 | VS gaisvadu līnijas vienkārša balsta taisnošana | gab. | 1
05-025 | Rīģeļa montāža VS koka balstam | gab. | 1
05-026 | Traversas montāža VS koka balstam | gab. | 1
05-027 | Porcelāna, stikla piekarizolatora virtenes montāža | gab. | 1
05-028 | Polimēra piekarizolatora montāža | gab. | 1
05-029 | VS izolatora ar kāsi montāža | gab. | 1
05-030 | VS kailvada līdz 35 mm2 montāža | km 1 vads | 1
05-031 | VS kailvada 50 - 95 mm2 montāža | km 1 vads | 1
05-032 | VS kailvada 120 mm2 montāža | km 1 vads | 1
05-033 | VS kailvada līdz 35 mm2 montāža pārejā | m 1 vads | 1
05-034 | VS kailvada 50 - 95 mm2 montāža pārejā | m 1 vads | 1
05-035 | VS kailvada nokares regulēšana | km 1 vads | 1
05-036 | VS kailvada gala sējuma montāža | gab. | 1
05-037 | VS kailvada papildsējuma montāža | gab. | 1
05-038 | VS kailvadu savienošana ar čaulu | gab. | 1
05-039 | PAS (SAX) vada līdz 50 mm2 montāža | km 1 vads | 1
05-040 | PAS (SAX) vada 70 - 95 mm2 montāža | km 1 vads | 1
05-041 | PAS (SAX) vada līdz 50 mm2 montāža pārejā | m 1 vads | 1
05-042 | PAS (SAX) vada 70 - 95 mm2 montāža pārejā | m 1 vads | 1
05-043 | PAS (SAX) vada nokares regulēšana | km 1 vads | 1
05-044 | PAS (SAX) vada gala sējuma montāža | gab. | 1
05-045 | PAS (SAX) vadu savienošana | gab. | 1
05-046 | Loka aizsargierīces montāža | gab. | 1
05-047 | Putnu aizsargierīces montāža | gab. | 1
05-048 | VS pārsprieguma novadītāja montāža balstā | gab. | 1
05-049 | VS pārsprieguma novadītāja montāža uz traversas | gab. | 1
05-050 | VS starpbalsta (sveces) demontāža | gab. | 1
05-051 | VS A-veida balsta demontāža | gab. | 1
05-052 | VS P-veida balsta demontāža | gab. | 1
05-053 | VS 3-kāju balsta demontāža | gab. | 1
05-054 | VS 4-kāju balsta demontāža | gab. | 1
05-055 | VS koka starpbalsta (sveces) ar dzelzsbetona pastabu demontāža | gab. | 1
05-056 | VS A-veida koka balsta ar dzelzsbetona pastabiem demontāža | gab. | 1
05-057 | VS P-veida koka balsta ar dzelzsbetona pastabiem demontāža | gab. | 1
05-058 | VS 3-kāju koka balsta ar dzelzsbetona pastabiem demontāža | gab. | 1
05-059 | VS 4-kāju koka balsta ar dzelzsbetona pastabiem demontāža | gab. | 1
05-060 | VS koka starpbalsta (sveces) demontāža bez mehānisma | gab. | 1
05-061 | VS A-veida koka balsta demontāža bez mehānisma | gab. | 1
05-062 | VS P-veida koka balsta demontāža bez mehānisma | gab. | 1
05-063 | VS 3-kāju koka balsta demontāža bez mehānisma | gab. | 1
05-064 | VS 4-kāju koka balsta demontāža bez mehānisma | gab. | 1
05-065 | VS koka balsta atgāžņa demontāža | gab. | 1
05-066 | VS koka balsta atgāžņa demontāža bez mehānisma | gab. | 1
05-067 | Atsaites demontāža VS balstam | gab. | 1
05-068 | VS traversas demontāža | gab. | 1
05-069 | Piekarizolatora virtenes demontāža | gab. | 1
05-070 | VS izolatora ar kāsi demontāža | gab. | 1
05-071 | VS pārsprieguma novadītāja demontāža | gab. | 1
05-072 | VS līnijas vadu (kailvadi, SAX) demontāža pārejā | m 1 vads | 1
05-073 | VS kailvada demontāža | km 1 vads | 1
05-074 | PAS (SAX) vada demontāža | km 1 vads | 1

## 06-ZS sadales
06 - ZS sadalņu montāžas darbi
N# | Nosaukums | Mērvienība | Skaits
06-010 | Sadalnes pamata (statnes) montāža gatavā bedrē | gab. | 1
06-011 | Sadalnes papildrāmja montāža | gab. | 1
06-012 | Ailes ciršana sadalnei ķieģeļu vai betona sienā | gab. | 1
06-013 | Sadalnes uzstādīšana ar svaru līdz 70 kg | gab. | 1
06-014 | Sadalnes uzstādīšana ar svaru lielāku par 70 kg | gab. | 1
06-015 | Sadalnes krāsošana | gab. | 1
06-016 | Automāta montāža 1 fāzu | gab. | 1
06-017 | Automāta montāža 3 fāzu | gab. | 1
06-018 | Blokslēdža montāža | gab. | 1
06-019 | Drošinātāju līstes montāža | gab. | 1
06-020 | ZS drošinātāja uzstādīšana | gab. | 1
06-021 | 1 fāzu skaitītāja uzstādīšana, pieslēgšana | gab. | 1
06-022 | 3 fāzu skaitītāja uzstādīšana, pieslēgšana | gab. | 1
06-023 | Abonentu pārslēgšana | gab. | 1
06-024 | Instalācijas kārbas montāža | gab. | 1
06-025 | Spaiļu kārbas montāža līdz 10 mm2 | gab. | 1
06-026 | Spaiļu kārbas montāža 16 mm2 un lielākas | gab. | 1
06-027 | Sadalnes pamata (statnes) demontāža | gab. | 1
06-028 | Sadalnes demontāža ar svaru līdz 70 kg | gab. | 1
06-029 | Sadalnes demontāža ar svaru lielāku par 70 kg | gab. | 1
06-030 | Automāta demontāža 1 fāzu | gab. | 1
06-031 | Automāta demontāža 3 fāzu | gab. | 1
06-032 | Blokslēdža demontāža | gab. | 1
06-033 | 1 fāzu skaitītāja noņemšana | gab. | 1
06-034 | 3 fāzu skaitītāja noņemšana | gab. | 1
06-035 | Spaiļu kārbas demontāža | gab. | 1

## 07-TP, KP, SP
07 - TP, KP un SP montāžas darbi
N# | Nosaukums | Mērvienība | Skaits
07-010 | TP, KP metāla konstrukciju montāža "I" veida balstā | gab. | 1
07-011 | TP, KP metāla konstrukciju montāža "A" veida balstā | gab. | 1
07-012 | TP, KP metāla konstrukciju montāža "P" veida balstā | gab. | 1
07-013 | TP, KP metāla konstrukciju montāža ''III" kāju balstā | gab. | 1
07-014 | Atdalītāja montāža balstā | gab. | 1
07-015 | Drošinātājatdalītāja montāža balstā | gab. | 1
07-016 | Slodzes slēdža montāža balstā | gab. | 1
07-017 | Jaudas slēdža montāža balstā | gab. | 1
07-018 | Atdalītāja regulēšana | gab. | 1
07-019 | Jaudas, slodzes slēdža regulēšana | gab. | 1
07-020 | Atdalītāja, slodzes slēdža apkope | gab. | 1
07-021 | Ārtipa jaudas slēdža apkope balstā | gab. | 1
07-022 | VS drošinātāja pamatnes montāža | gab. | 1
07-023 | VS drošinātāju ievietošana, nomaiņa | gab. | 1
07-024 | VS pārsprieguma novadītāja montāža koka balstā | gab. | 1
07-025 | VS pārsprieguma novadītāja montāža uz metāla konstrukcijām | gab. | 1
07-026 | VS spriegummaiņa, strāvmaiņa montāža uz metāla konstrukcijām | gab. | 1
07-027 | VS spriegummaiņa, strāvmaiņa verifikācijas pārbaude | gab. | 1
07-028 | VS balsta izolatora montāža | gab. | 1
07-029 | VS caurejoša izolatora montāža | gab. | 1
07-030 | Kopnes montāža | m | 1
07-031 | TP sadalnes uzstādīšana | gab. | 1
07-032 | TP sadalnes maiņa | gab. | 1
07-033 | Transformatora ar jaudu līdz 63 kVA montāža balsta TP | gab. | 1
07-034 | Transformatora ar jaudu 100 - 400 kVA montāža balsta TP | gab. | 1
07-035 | Transformatora ar jaudu 630 kVA montāža balsta TP | gab. | 1
07-036 | Transformatora ar jaudu līdz 63 kVA montāža KTA | gab. | 1
07-037 | Transformatora ar jaudu 100 - 400 kVA montāža KTA | gab. | 1
07-038 | Transformatora ar jaudu 630 - 1600 kVA montāža KTA | gab. | 1
07-039 | Transformatora ar jaudu līdz 63 kVA nomaiņa balsta TP | gab. | 1
07-040 | Transformatora ar jaudu 100 - 400 kVA nomaiņa balsta TP | gab. | 1
07-041 | Transformatora ar jaudu 630 kVA nomaiņa balsta TP | gab. | 1
07-042 | Transformatora ar jaudu līdz 63 kVA nomaiņa KTA | gab. | 1
07-043 | Transformatora ar jaudu 100 - 400 kVA nomaiņa KTA | gab. | 1
07-044 | Transformatora ar jaudu 630 - 1600 kVA nomaiņa KTA | gab. | 1
07-045 | Transformatora ar jaudu līdz 63 kVA nomaiņa slēgtā mūra TP | gab. | 1
07-046 | Transformatora ar jaudu 100 - 400 kVA nomaiņa slēgtā mūra TP | gab. | 1
07-047 | Transformatora ar jaudu 630 - 1600 kVA nomaiņa slēgtā mūra TP | gab. | 1
07-048 | Kompaktās TA (ar 1 transformatoru) uzstādīšana gatavā būvbedrē | gab. | 1
07-049 | Kompaktās TA (ar 2 transformatoriem) uzstādīšana gatavā būvbedrē | gab. | 1
07-050 | ZS automātslēdža (630 - 2500A) nomaiņa, ieregulēšana, pārbaude | gab. | 1
07-051 | Sietveida nožogojuma izbūve slēgta tipa TP, SP | m2 | 1
07-052 | Metālkonstrukciju montāža slēgta tipa TP, SP | kg | 1
07-053 | Telpas apgaismes iekārtas ierīkošana, remonts | gaismas punkts | 1
07-054 | Kabeļu ievada kanāla paplašināšana mūra TP pamatos | m2 | 1
07-055 | Caurumu līdz 30 mm urbšana | gab. | 1
07-056 | Caurumu lielāka par 30 mm urbšana | gab. | 1
07-057 | Caurules montāža ēkas pamatos, sienā | gab. | 1
07-058 | Atdalītāja montāža uz mūra ēkas sienas vai metāla konstrukcijas | gab. | 1
07-059 | Slodzes atdalītāja montāža uz mūra ēkas sienas vai metāla konstrukcijas | gab. | 1
07-060 | Teritorijas žoga izbūve | m | 1
07-061 | VS slēgiekārtas 1 ligzdas montāža | gab. | 1
07-062 | VS slēgiekārtas 2 - 5 ligzdu komplekta montāža | gab. | 1
07-063 | VS slēgiekārtas 6 - 10 ligzdu komplekta montāža | gab. | 1
07-064 | Piedziņas montāža slēgiekārtai ar tālvadību | gab. | 1
07-065 | Piedziņas ieregulēšana, pārbaude slēgiekārtai ar tālvadību | gab. | 1
07-066 | TP, KP metālkontrukciju demontāža "I" beida balstā | gab. | 1
07-067 | TP, KP metālkonstrukciju demontāža "A" veida balstā | gab. | 1
07-068 | TP, KP metālkonstrukciju demontāža "P'' veida balstā | gab. | 1
07-069 | TP, KP metālkonstrukciju demontāža ''III" kāju balstā | gab. | 1
07-070 | Atdalītāja demontāža balstā | gab. | 1
07-071 | Slodzes slēdža demontāža balstā | gab. | 1
07-072 | Jaudas slēdža demontāža balstā | gab. | 1
07-073 | Drošinātājatdalītāja demontāža balstā | gab. | 1
07-074 | VS drošinātāja pamatnes demontāža | gab. | 1
07-075 | VS pārsprieguma novadītāja demontāža | k-ts | 1
07-076 | Spriegummaiņa, strāvmaiņa demontāža | gab. | 1
07-077 | VS balsta izolatora demontāža | gab. | 1
07-078 | VS caurejoša izolatora demontāža | gab. | 1
07-079 | Kopnes demontāža | m | 1
07-080 | TP sadalnes demontāža | gab. | 1
07-081 | Transformatora ar jaudu līdz 63 kVA demontāža | gab. | 1
07-082 | Transformatora ar jaudu 100-400 kVA demontāža | gab. | 1
07-083 | Transformatora ar jaudu 630-1600 kVA demontāža | gab. | 1
07-084 | Kompaktās TA ar 1 transformatoru demontāža | gab. | 1
07-085 | Kompaktās TA ar 2 transformatoriem demontāža | gab. | 1
07-086 | VS slēgiekārtas 1 ligzdas demontāža | gab. | 1
07-087 | VS slēgiekārtas 2 - 5 ligzdu komplekta demontāža | gab. | 1
07-088 | VS slēgiekārtas 6 - 10 ligzdu komplekta demontāža | gab. | 1
07-089 | Piedziņas demontāža slēgiekārtai ar tālvadību | gab. | 1
07-090 | Sietveida nožogojuma demontāža | m2 | 1
07-091 | Teritorijas žoga demontāža | m | 1
07-092 | TP, SP ēkas nojaukšana | objekts | 1
07-093 | Telpas apgaismes iekārtas demontāža | gaismas punkts | 1
07-094 | Par TP, SP ēku vispārceltnieciskiem darbiem jāsastāda atsevišķs darbu saraksts atbilstoši faktiskam darbu apjomam | objekts | 1

## 08-Zemējuma iekārtas
08 - Zemējumu montāžas darbi
N# | Nosaukums | Mērvienība | Skaits
08-010 | Zemējuma vada montāža pa balstu | m | 1
08-011 | Zemējuma vada montāža pa sienu | m | 1
08-012 | Zemējuma kopnes guldīšana tranšejā | m | 1
08-013 | Zemējuma elektroda līdz 4 m montāža | gab. | 1
08-014 | Zemējuma elektroda līdz 8 m montāža | gab. | 1
08-015 | Zemējuma elektroda līdz 20 m montāža | gab. | 1
08-016 | Zemējuma kontūra pretestības mērīšana | gab. | 1
08-017 | TP zemējuma kontūra montāža | gab. | 1
08-018 | KP, SP zemējuma kontūra montāža | gab. | 1
08-019 | ZS līnijas, ZS sadales atkārtotā zemējuma montāža | gab. | 1
08-020 | Zemējuma vada pa balstu demontāža | m | 1
08-021 | Zemējuma vada pa sienu demontāža | m | 1

## 09-Citi darbi
09 - Citi darbi
N# | Nosaukums | Mērvienība | Skaits
09-010 | Vieglais transports | km | 1
09-011 | Kravas transports ar celtspēju mazāku par 1,6 t | t/km | 1
09-012 | Kravas transports ar celtspēju lielāku par 1,6 t | t/km | 1
09-013 | Mehānismu izmaksas | st. | 1
09-014 | Balstu, dzelzsbetona pastabu transports | t/km | 1
09-015 | Demontēto balstu, dzelzsbetona pastabu savākšana trasē | t | 1
09-016 | Demontēto balstu, dzelzsbetona pastabu savākšana trasē | gab. | 1
09-017 | Balstu transports | t/km | 1
09-018 | Balstu izvadāšana trasē | gab. | 1
09-019 | Izgāztuves pakalpojumu saņemšana | m3 | 1

## 10-RAA un TM
10 - RAA un TM darbi
N# | Nosaukums | Mērvienība | Skaits
10-010 | Releju aizsardzības un automātikas montāža, regulēšana (1 slēgiekārta) | kompl. | 1
10-011 | Releju aizsardzības un automātikas montāža, regulēšana (SP, FP, a/st. kopņu sekcija) | kompl. | 1
10-012 | Releju aizsardzības komplekta nomaiņa, regulēšana (1 slēgiekārta) | kompl. | 1
10-013 | Telemehānikas iekārtas montāža, regulēšana, pārbaude (1 slēgiekārta) | kompl. | 1
10-014 | Telemehānikas iekārtas montāža, regulēšana, pārbaude (SP, FP, a/st. kopņu sekcija) | kompl. | 1
10-015 | Telemehānikas iekārtas nomaiņa, regulēšana (1 slēgiekārta) | kompl. | 1
10-016 | Telemehānikas iekārtu integrēšana esošajā DVS sistēmā, pieslēguma kompleksā pārbaude | gab. | 1
10-017 | Datu pārraides radio modēma uzstādīšana, ieregulēšana | gab. | 1
10-018 | Radiopārklājuma mērījumi objektā | gab. | 1
10-019 | Antenas komplekta montāža | kompl. | 1
10-020 | Antenas masta montāža | gab. | 1
10-021 | Vadības bloka parametrizēšana, ieregulēšana, pārbaude slēgiekārtai ar tālvadību | kompl. | 1
10-022 | Transformatora temperatūras aizsardzības montāža un pārbaude | gab. | 1
10-023 | Transformatora kontakttermometra metroloģiskā pārbaude | gab. | 1
10-024 | Īsslēguma vai bojājumu vietas uzrādītāja montāža un pārbaude | gab. | 1
10-025 | Loka aizsardzības montāža, konfigurēšana un pārbaude (SP, FP, a/st. kopņu sekcija) | gab. | 1
10-026 | Ugunsdzēsības signalizācijas iekartu montāža, pārbaude (SP, FP, a/st.) | gab. | 1
10-027 | Ēkas apsardzes signalizācijas iekārtu montāža, pārbaude | gab. | 1

## 11-Organizatoriskie pasākumi
11 - Organizatoriskie pasākumi
N# | Nosaukums | Mērvienība | Skaits
11-010 | Sarkanās līnijas nospraušana | m | 1
11-011 | Trases nospraušana | m | 1
11-012 | Elektropārvades līnijas ģeodēziskā kontrolkartēšana | m | 1
11-013 | Ciršanas atļaujas saņemšana | objekts | 1
11-014 | Rakšanas atļaujas saņemšana | objekts | 1
11-015 | Ražošanas izmaksas par darba organizāciju un pielaišanu pie darba | objekts | 1
11-016 | Transporta un gājēju kustības organizēšana | objekts | 1
11-017 | Tehniskās dokumentācijas izgatavošana | objekts | 1
11-018 | Objekta sagatavošana nodošanai-pieņemšanai ekspluatācijā | objekts | 1